## TROŠKOVNIK
PRILOG III TROŠKOVNIK
Šetnica Unka, desna strane r. Neretve od granice BiH do mosta
A. Za izvođenje radova iz ovog troškovnika: način izmjere, obračun količina radova, sadržaj jediničnih cijena, kvaliteta materijala i poluproizvoda, način i sadržaj prethodnih i kontrolnih ispitivanja kvalitete materijala i izvedenih radova u cjelini vrijede "Opći tehnički uvjeti za radove na cestama iz 2001.godine" i "Tehničkim uvjetima za asfaltne kolnike" iz 2015. Opis stavke sažet je na temeljni opis vrste radova. Jedinične cijene su iskazane u kunama.
B. Izvoditelj je dužan održavati gradilište za vrijeme izvođenja radova
Red. Br. | Pozicija OTU | Opis stavke | jed. mj. | količina | jedinična cijena | ukupna cijena (KN)
I. |  | PRIPREMNI RADOVI
1. | 1-1. | Uređenje gradilišta. U cijenu je uključeno formiranje, uređenje, održavanje i raspremanje gradilišta nakon dovršetka radova, te izrade svih potrebnih dokumenata, dinamičkih planova i dr. | kom. | 1 | 0 | 0
2. |  | Geodetski radovi. Stavaka obuhvaća sve geodetske poslove od početka izvođenja radova do završetka. (iskolčenja trase, kontrola za vrijeme građenja, obračun količina i dr.). Ovaj se rad mjeri po metru trase osovine u skladu s projektima. | m | 830 | 0 | 0
3. |  | Strojno glodanje asfalta u prosječne debljine 4 cm. Glodanje se vrši radi zadanih niveleta asfaltnog kolnika, okolnih prilaza, slivnika i nogostupa, te što boljeg uklapanja u postojeće stanje. Rad se mjeri i obračunava po m² oglodane asfaltne površine. U cijenu je uključeno glodanje, utovar, prijevoz i zbrinjavanje oglodanog materijala. | m2 | 2850 | 0 | 0
4. |  | Strojno pilanje postojećeg asfalta i betona na početku i na kraju zahvata zbog uklapanja u postojeći asfalt i beton. Rad se mjeri po metru dužnom pilanja. | m | 50 | 0 | 0
|  |  | UKUPNO I : |  |  | 0
II. |  | GRAĐEVINSKI RADOVI
1. |  | Strojno prskanje emulzijom po izglodanom postojećem asfaltnom kolniku. Stavka obuhvaća nabavku, dopremu i prskanje emulziom postojećeg asfalta na dijelu gdje se izvodi novi asfalt u količini od 0,35 l/m2. Obračun po metru kvadratnom poprskane površine. | m2 | 2850 | 0 | 0
2. | P.T.U. | Izrada i ugradnja asfaltne mješavine, AC 16 surf bit AG 4 M4 prosječne debljine 4 cm. Asfaltna mješavina se može ugraditi samo na podlogu ispitanu i pregledanu od strane nadzornog inženjera. Ugrađivanje se ne smije vršiti po vlažnom vremenu i kiši. Zbijanje vršiti najprije lakšim, a zatim težim valjcima. Zbijenost min. 95% labor. zbijenosti. Ravnost slojeva ne smije odstupati od projektirane više od ± 0.5 cm Rad se mjeri i obračunava po m² asfaltirane površine kolnika i raskrižja. | m2 | 2850 | 0 | 0
|  |  | UKUPNO II: |  |  | 0
III. |  | OSTALI RADOVI
1. |  | Demontaža postojećih drvenih letvi sa klupa duljine cca 4,0 m, klupa se sastoji od drvenih letvi dim cca 5x12 (kom 5) pričvršenih na betonsku konstrukciju poprečnom letvom dim cca 3x12 cm. Nabavka, bojanje i postavljanje novih drvenih letvi, ponovno učvršćivanje na postojeće mjesto. Boja po izboru Investitora. Stavka obuhvaća sav potreban rad i meterijal za kompletno dovršenje posla, montaža, pričvršćivanje i dr. Obračun po komadu komplet postavljene klupe sa svim potrebnim radovima. | kom | 18 | 0 | 0
2. |  | Demontaža postojećih kanta za smeće, uklanjanje postojećih temelja i odvoz otpadnog materijala na deponiju. Nabavka, doprema i postavljanje novih kanta za otpatke tipa (kao košara Semi cuircular PA616M 40 l, čelik plastificirano u sivu boju RAL 7011) zapremina 40 l, dim (DxŠxV) 540x435x905 mm. Košara se učvršćuje za podlogu vijcima. Stavka obuhvaća sav potreban rad i materijal za kompletno dovršenje posla, montaža, pričvršćivanje i dr. Postavljanje kanti prema uputama proizvođača za odabranu vrstu i tip. Obračun po komadu postavljene kante za otpatke komplet sa svim potrebnim radovima. | kom | 18 | 0 | 0
3. |  | Nabavka materijala i popravka postojećih zidova cem. mortom na mjestima gdje su vidljive veće pukotine. Potrebno je pažljivo ručno očistiti postojeće oštećenje od svih nečistoća, dodatno oštemati i zakrpati cementnim mortom debljine cca 3-5 cm. Obračun po m2 sanirane površine prosječne debljine 4 cm. | m2 | 5 | 0 | 0
4. |  | Nabavka materijala i popravka postojećih porušenih dijelova zidova betonom C 25/30 na mjestima gdje su vidljiva oštećenja. Potrebno je pažljivo ručno očistiti postojeće oštećenje od svih nečistoća, dodatno oštemati i dobetonirati betonom C 25/30 u dvostranoj oplati. U zidove ubaciti i dvostranu armaturnu mrežu Q188. Obračun po m3 urađenog zida debljine 10-20 cm, zajedno s oplatom i armaturom. | m3 | 2 | 0 | 0
|  |  | UKUPNO III : |  |  | 0
REKAPITULACIJA RADOVA
| I. | PRIPREMNI RADOVI |  |  |  | 0
| II. | GRAĐEVINSKI RADOVI |  |  |  | 0
| III. | OSTALI RADOVI |  |  |  | 0
|  | UKUPNO: |  |  |  | 0
Slovima:
Mjesto i datum:
Odgovorna osoba:
----------------------------------------